## 2.1.
Objekta nosaukums: Gājēju ietves seguma atjaunošana Raiņa iela 8 un Ainaža ielas/Raiņa ielas krustojums
Objekta adrese: Saulkrastu novada teritorija, Saulkrasti, Raiņa iela, Ainažu iela.
Darba daudzumi
Nr.p.k. | Darba nosaukums | Mērvienība | Daudzums
| Satiksmes organizācija būvdarbu laikā. | gab | 1
DEMOTĀŽA UN NOJAUKŠANA
| Betona bruģa demontāža, attīrīšana, paredzēt defektēto bruģa deponēšana | m2 | 91
| Betona bruģa demontāža, ar materiāla aizvešanu uz pasūtītāja atbērtni | m2 | 22
| Betona apmaļu demontāža, ar materiāla deponēšanu | m | 63
| Liekas grunts norakšana Hvid= 20 cm, ar materiāla aizvešanu uz būvnieku atbērtni | m2 | 28
| Dabīga laukakmeņa bruģa demontāža, ar materiāla aizvešanu uz pasūtīja atbērnti | m2 | 28
| Brauktuves asfalta seguma demontāža, h=4 cm, ar materiāla deponēšanu | m2 | 45
KONSTRUKCIJAS
| Karstā asfalta AC 11 surf seguma izbūve 5 cm biezumā remonta zonā | m2 | 45
| Betona apmaļu 100.22.15., betona C 16/20 un šķembu pamata izbūve h-10 cm | m | 33
| Betona apmaļu 100.30.15., betona C 16/20 un šķembu pamata izbūve h-1 0cm | m | 32
| Betona ietvju apmaļu 100.20.8., betona C 16/20 un šķembu pamata izbūve h-10 cm | m | 19
| Minerāla materiāla 00/ 45 pamata izbūve H =20cm | m2 | 28
| Demontēta betona bruģakmens izbūve (paredzēt defektēto aizvietot ar jaunu bruģakmeni) | m2 | 91
| Pelēka betona bruģakmens izbūve "Prizma 8", h=8cm uz sīkšķembas 5/8 | m2 | 50

## 2.2.
Objekta nosaukums: Nobrauktuvju, gājēju ietvju un brauktuves seguma atjaunošana Bērzu alejā
Objekta adrese: Saulkrastu novada teritorija, Zvejniekciems, Bērzu aleja.
Darba daudzumi
Nr.p.k. | Darba nosaukums | Mērvienība | Daudzums
1. | 3. | 4. | 5.
1 | SAGATAVOŠANAS DARBI
1.1. | Satiksmes organizācija būvdarbu laikā. | gab | 3
1.2. | Trases nospraušana | m | 160
2 | DEMOTĀŽA UN NOJAUKŠANA
2.1. | Betona plātnes 500*500 demontāža un deponēšana | m2 | 71
2.2. | Betona caurtekas demontāža un deponēšana | m | 6
2.3. | Ietves betona apmales demontāža un deponēšana | m | 238
2.4. | Betona bruģa demontāža, attīrīšana, paredzēt defektēto bruģa deponēšana | m2 | 345
2.5. | Vecā asfaltbetona demontāžu un deponēšanu | m2 | 23
2.6. | Vecā asfaltbetona seguma nofrēzēšanu līdz 5cm, daļu izlīdzināt uz vietas, lieko aizvest uz atbērtni 1 km āttālumā. | m2 | 702
2.7. | Augu zemes un liekās grunts izņemšanu un deponēšanu | m2 | 290
3 | KONSTRUKCIJAS
3.1. | Ietves betona apmales uzstādīšana uz minerālmateriāla 00/45 maisījuma pamata h=10 cm un betonu c 16/20. | m | 297
3.2. | Demontēta betona bruģakmens izbūve (paredzēt defektēto aizvietot ar jaunu bruģakmeni) | m2 | 345
3.3. | Gultnes izbūvi, planēšanu un blīvēšanu | m2 | 97
3.4. | Minerālmateriālu 00/45 maisījuma 10 cm biezas kārtas izbūvi | m2 | 81
3.5. | Betona bruģakmeņa seguma izbūvi ar 8 cm biezu bruģakmeni | m2 | 81
3.6. | Brauktuves betona apmales uzstādīšana uz mineriālamateriāla 00/45 maisījuma pamata ar C16/ 20 betonu | m | 27
3.7. | Asfaltbetona seguma virskārtas izbūve, ieklājot asfaltbetonu AC-11 surf ar ieklājēju 5 cm biezumā | m2 | 882
3.8. | Ievalku izveidošana h= 20 cm | m2 | 260
3.9. | Nomaļu uzpildīšanu, profilēšana, blīvēšana, h= 5 cm, platums 30 cm | m2 | 91
3.10. | Zaļās zonas atjaunošanu 10 cm biezumā (melnzemes iestrāde, zālāja sēšana); | m | 320
4 | KOMUNIKĀCIJU PĀRBŪVE
4.1. | Caurtekas izbūve PVC d = 400 mm | m | 6